## Tabelle1
Radumfang [m] | 1.9197 | pi | 3.14 |  |  |  |  | Wirkungsgrad Getriebe | 0.95 | (94-99 möglich) |  |  |  |  | Antriebskraft an den Rädern (Wirkungsgrade berücksichtigt)
Radius [m] | 0.30569 | 0.30569 | 0,296 (bei BMW laut Prof?) |  | 1.8589 |  |  | Wirkungsgrad Hinterachsgetriebe | 0.94 | (94-98 möglich) |  |  |  |  | für Autragung über der Geschwindigkeit
Außentemp. [°C] | 20 | 20 | [7 empty] | 1.Gang |  | 2. Gang |  | 3. Gang |  | 4. Gang |  | 5. Gang |  | 6. Gang
Luftdruck [bar] | 1.013 | 1.013 | [7 empty] | Geschw [km/h] | Kraft [N] | Geschw | Kraft [N] | Geschw. | Kraft [N] | Geschw. | Kraft [N] | Geschw. | Kraft [N] | Geschw. | Kraft [N]
Übersetzungen | Hinterachsübersetzung | 2.47 | [7 empty] | 9.1798 | 9163.7008 | 16.6547 | 5050.8587 | 26.1984 | 3210.903 | 37.0105 | 2272.8864 | 46.6332 | 1803.8781 | 56.1846 | 1497.2188
| 1. Gang | 2. Gang | 3. Gang | 4. Gang | 5. Gang | 6.Gang | R Gang |  |  | 11.4747 | 12829.1811 | 20.8184 | 7071.2022 | 32.748 | 4495.2643 | 46.2631 | 3182.041 | 58.2915 | 2525.4294 | 70.2307 | 2096.1064
| 5.08 | 2.8 | 1.78 | 1.26 | 1 | 0.83 | 4.72 |  |  | 13.7696 | 15028.4693 | 24.9821 | 8283.4083 | 39.2976 | 5265.881 | 55.5157 | 3727.5337 | 69.9498 | 2958.3601 | 84.2769 | 2455.4389
Gesamtübersetzung | 12.5476 | 6.916 | 4.3966 | 3.1122 | 2.47 | 2.0501 | 11.6584 |  |  | 16.0646 | 15028.4693 | 29.1457 | 8283.4083 | 45.8472 | 5265.881 | 64.7683 | 3727.5337 | 81.6081 | 2958.3601 | 98.323 | 2455.4389
[10 empty] | 18.3595 | 15028.4693 | 33.3094 | 8283.4083 | 52.3968 | 5265.881 | 74.0209 | 3727.5337 | 93.2664 | 2958.3601 | 112.3691 | 2455.4389
Drehzahl [1/min] | Drehmoment | Leistung [KW] | Leistung | [6 empty] | 20.6545 | 15028.4693 | 37.4731 | 8283.4083 | 58.9465 | 5265.881 | 83.2736 | 3727.5337 | 104.9247 | 2958.3601 | 126.4153 | 2455.4389
| [Nm] | [KW] | [PS] | [6 empty] | 22.9494 | 15028.4693 | 41.6368 | 8283.4083 | 65.4961 | 5265.881 | 92.5262 | 3727.5337 | 116.583 | 2958.3601 | 140.4614 | 2455.4389
1000 | 250 | 26.1667 | 35.5867 | [6 empty] | 25.2443 | 15028.4693 | 45.8005 | 8283.4083 | 72.0457 | 5265.881 | 101.7788 | 3727.5337 | 128.2413 | 2958.3601 | 154.5076 | 2455.4389
1250 | 350 | 45.7917 | 62.2767 | [6 empty] | 27.5393 | 15028.4693 | 49.9641 | 8283.4083 | 78.5953 | 5265.881 | 111.0314 | 3727.5337 | 139.8996 | 2958.3601 | 168.5537 | 2455.4389
1500 | 410 | 64.37 | 87.5432 | [6 empty] | 29.8342 | 15028.4693 | 54.1278 | 8283.4083 | 85.1449 | 5265.881 | 120.284 | 3727.5337 | 151.5579 | 2958.3601 | 182.5999 | 2455.4389
1750 | 410 | 75.0983 | 102.1337 | [6 empty] | 32.1292 | 14845.1953 | 58.2915 | 8182.3911 | 91.6945 | 5201.6629 | 129.5367 | 3682.076 | 163.2162 | 2922.2825 | 196.646 | 2425.4945
2000 | 410 | 85.8267 | 116.7243 | [6 empty] | 34.4241 | 14112.0992 | 62.4552 | 7778.3224 | 98.2441 | 4944.7907 | 138.7893 | 3500.2451 | 174.8745 | 2777.9723 | 210.6921 | 2305.717
2250 | 410 | 96.555 | 131.3148 | [6 empty] | 36.7191 | 13195.7292 | 66.6189 | 7273.2365 | 104.7937 | 4623.7004 | 148.0419 | 3272.9564 | 186.5328 | 2597.5845 | 224.7383 | 2155.9951
2500 | 410 | 107.2833 | 145.9053 | [6 empty] | 39.014 | 12279.3591 | 70.7825 | 6768.1507 | 111.3433 | 4302.6101 | 157.2945 | 3045.6678 | 198.1911 | 2417.1967 | 238.7844 | 2006.2732
2750 | 410 | 118.0117 | 160.4959 | [6 empty] | 41.3089 | 11362.989 | 74.9462 | 6263.0648 | 117.8929 | 3981.5198 | 166.5471 | 2818.3792 | 209.8494 | 2236.8089 | 252.8306 | 1856.5514
3000 | 410 | 128.74 | 175.0864
3250 | 410 | 139.4683 | 189.6769
3500 | 405 | 148.365 | 201.7764 |  |  | theoretische Radien (Eindrückung unberücksichtigt)
3750 | 385 | 151.1125 | 205.513 |  |  | 185/65 R15 | 0.31075
4000 | 360 | 150.72 | 204.9792 |  |  | 225/50 R16 | 0.3157
4250 | 335 | 149.0192 | 202.6661 |  |  | 225/45 R17 | 0.31715
4500 | 310 | 146.01 | 198.5736
Hias
[6 empty] | 195/50 R15 | 0.3007
[6 empty] | 195/45 R15 | 0.29095
Geschwindigkeit [km/h]
Drehzahl [1/min] | 1. Gang | 2. Gang | 3. Gang | 4. Gang | 5. Gang | 6. Gang | R Gang
1000 | 9.1798 | 16.6547 | 26.1984 | 37.0105 | 46.6332 | 56.1846 | 9.8799
1250 | 11.4747 | 20.8184 | 32.748 | 46.2631 | 58.2915 | 70.2307 | 12.3499
1500 | 13.7696 | 24.9821 | 39.2976 | 55.5157 | 69.9498 | 84.2769 | 14.8199
1750 | 16.0646 | 29.1457 | 45.8472 | 64.7683 | 81.6081 | 98.323 | 17.2898
2000 | 18.3595 | 33.3094 | 52.3968 | 74.0209 | 93.2664 | 112.3691 | 19.7598
2250 | 20.6545 | 37.4731 | 58.9465 | 83.2736 | 104.9247 | 126.4153 | 22.2298
2500 | 22.9494 | 41.6368 | 65.4961 | 92.5262 | 116.583 | 140.4614 | 24.6998
2750 | 25.2443 | 45.8005 | 72.0457 | 101.7788 | 128.2413 | 154.5076 | 27.1698
3000 | 27.5393 | 49.9641 | 78.5953 | 111.0314 | 139.8996 | 168.5537 | 29.6397
3250 | 29.8342 | 54.1278 | 85.1449 | 120.284 | 151.5579 | 182.5999 | 32.1097
3500 | 32.1292 | 58.2915 | 91.6945 | 129.5367 | 163.2162 | 196.646 | 34.5797
3750 | 34.4241 | 62.4552 | 98.2441 | 138.7893 | 174.8745 | 210.6921 | 37.0497
4000 | 36.7191 | 66.6189 | 104.7937 | 148.0419 | 186.5328 | 224.7383 | 39.5197
4250 | 39.014 | 70.7825 | 111.3433 | 157.2945 | 198.1911 | 238.7844 | 41.9896
4500 | 41.3089 | 74.9462 | 117.8929 | 166.5471 | 209.8494 | 252.8306 | 44.4596
Antriebsmoment an den Rädern (ohne Verluste)
Drehzahl [1/min] | 1. Gang | 2. Gang | 3. Gang | 4. Gang | 5. Gang | 6. Gang | R Gang
1000 | 3136.9 | 1729 | 1099.15 | 778.05 | 617.5 | 512.525 | 2914.6
1250 | 4391.66 | 2420.6 | 1538.81 | 1089.27 | 864.5 | 717.535 | 4080.44
1500 | 5144.516 | 2835.56 | 1802.606 | 1276.002 | 1012.7 | 840.541 | 4779.944
1750 | 5144.516 | 2835.56 | 1802.606 | 1276.002 | 1012.7 | 840.541 | 4779.944
2000 | 5144.516 | 2835.56 | 1802.606 | 1276.002 | 1012.7 | 840.541 | 4779.944
2250 | 5144.516 | 2835.56 | 1802.606 | 1276.002 | 1012.7 | 840.541 | 4779.944
2500 | 5144.516 | 2835.56 | 1802.606 | 1276.002 | 1012.7 | 840.541 | 4779.944
2750 | 5144.516 | 2835.56 | 1802.606 | 1276.002 | 1012.7 | 840.541 | 4779.944
3000 | 5144.516 | 2835.56 | 1802.606 | 1276.002 | 1012.7 | 840.541 | 4779.944
3250 | 5144.516 | 2835.56 | 1802.606 | 1276.002 | 1012.7 | 840.541 | 4779.944
3500 | 5081.778 | 2800.98 | 1780.623 | 1260.441 | 1000.35 | 830.2905 | 4721.652
3750 | 4830.826 | 2662.66 | 1692.691 | 1198.197 | 950.95 | 789.2885 | 4488.484
4000 | 4517.136 | 2489.76 | 1582.776 | 1120.392 | 889.2 | 738.036 | 4197.024
4250 | 4203.446 | 2316.86 | 1472.861 | 1042.587 | 827.45 | 686.7835 | 3905.564
4500 | 3889.756 | 2143.96 | 1362.946 | 964.782 | 765.7 | 635.531 | 3614.104
Referenzfläche [m²] | 2.06 | 2.06
cw-Wert | 0.32 | 0.32
Luftdichte [kg/m^3] | 1.155 | 1.155
| Luftwiderstand | [5 empty] | Rollwiderstand
Geschw. [km/h] | Geschw. [m/s] | Fw(x) [N] | Fges(x) [N] |  | Beiwert | Fahrzeuggewicht [kg] |  | Rollwiderstandskraft [N]
0 | 0 | 0 | 281.8413 |  | 0.017 | 1690 |  | 281.8413
10 | 2.7778 | 2.9374 | 284.7787 |  | 0.017 | 1690
20 | 5.5556 | 11.7496 | 293.5909
30 | 8.3333 | 26.4367 | 308.278
40 | 11.1111 | 46.9985 | 328.8398 |  | 57.2958 |  | Steigungswiderstand
50 | 13.8889 | 73.4352 | 355.2765 |  | Steigung [%] | Winkel [°]
60 | 16.6667 | 105.7467 | 387.588 |  | 0 | 0 | 1
70 | 19.4444 | 143.933 | 425.7743 |  |  |  |  | Steigungswiderstandskraft [N]
80 | 22.2222 | 187.9941 | 469.8354 |  |  |  |  | 0
90 | 25 | 237.93 | 519.7713
100 | 27.7778 | 293.7407 | 575.582
110 | 30.5556 | 355.4263 | 637.2676
120 | 33.3333 | 422.9867 | 704.828
130 | 36.1111 | 496.4219 | 778.2632
140 | 38.8889 | 575.7319 | 857.5732
150 | 41.6667 | 660.9167 | 942.758
160 | 44.4444 | 751.9763 | 1033.8176
170 | 47.2222 | 848.9107 | 1130.752
180 | 50 | 951.72 | 1233.5613
190 | 52.7778 | 1060.4041 | 1342.2454
200 | 55.5556 | 1174.963 | 1456.8043
210 | 58.3333 | 1295.3967 | 1577.238
220 | 61.1111 | 1421.7052 | 1703.5465
230 | 63.8889 | 1553.8885 | 1835.7298
240 | 66.6667 | 1691.9467 | 1973.788
250 | 69.4444 | 1835.8796 | 2117.7209
260 | 72.2222 | 1985.6874 | 2267.5287
Wirkungsgrad Getriebe |  |  | 0.95
Wirkungsgrad Hinterachsgetriebe |  |  | 0.94
(94-99 möglich)
(94-98 möglich)